## Sheet1
20A and 30A sensor resistor ratios
Vlogic | R2 | R20 | R21 | R68 | Vo/Vi-bias | Vbias | Vi | Vo |  | Vlogic | R2 | R20 | R21 | R68 | Vo/Vi-bias | Vbias | Vi | Vo
5 | 10 | 18 | 10 | 22 | -2.2 | 10.2857 | 4.5 | 0.38571 | New Ratios | 3.3 | 10 | 18 | 10 | 22 | -2.2 | 6.7886 | 2.97 | 0.25457 | as close to 0 ap
5 | 10 | 18 | 10 | 22 | -2.2 | 10.2857 | 2.5 | 4.7857 |  | 3.3 | 10 | 18 | 10 | 22 | -2.2 | 6.7886 | 1.65 | 3.1586 | as close to 3.3V as possible
5 | 27 | 68 | 10 | 12 | -1.2 | 7.8737 | 4.5 | 2.4737 | old ratios | 3.3 | 27 | 68 | 10 | 12 | -1.2 | 5.1966 | 1.85 | 2.9766
5 | 27 | 68 | 10 | 12 | -1.2 | 7.8737 | 2.5 | 4.8737 |  | 3.3 | 27 | 68 | 10 | 12 | -1.2 | 5.1966 | 2.5 | 2.1966
5A sensor board resistor ratios
Vlogic | R2 | R20 | R21 | R68 | Vo/Vi-bias | Vbias | Vi | Vo
5 | 10 | 12 | 1 | 10 | -10 | 30 | 3 | 0 | New Ratios
5 | 10 | 12 | 1 | 10 | -10 | 30 | 2.5 | 5
5 | 15 | 33 | 15 | 39 | -2.6 | 12.375 | 3 | 4.575 | old ratios
5 | 15 | 33 | 15 | 39 | -2.6 | 12.375 | 2.5 | 5.875

## Sheet2
Vlogic | R2 | R20 | R21 | R68 | Vo/Vi-bias | Vbias | Vi | Vo | 5A resistors on a 30A board |  |  |  | 3.22
3.3 | 10 | 12 | 4.7 | 39 | -8.2979 | 16.7362 | 1.98 | 0.30638 |  | 3.122 | -3.122 | 0.048 | 3.21 | off by 78mA maximum with the resistors on the 30A board that alic prepared
3.3 | 10 | 12 | 4.7 | 39 | -8.2979 | 16.7362 | 1.65 | 3.0447 |  | 3.092 | 0.03 | 0.042 | 3.205
[10 empty] | 3.074 | 0.018 | 0.048 | 3.195
[10 empty] | 3.05 | 0.024 | 0.048 | 3.186
[10 empty] | 3.026 | 0.024 |  | 3.171
[10 empty] | 3.002 | 0.024 |  | 3.163
|  |  | Ratios of R21/R68 smaller than 1/10 will not exceed the range [0,5] | [9 empty] | 3.152 | [5 empty] | 0.643
Vlogic | R2 | R20 | R21 | R68 | Vo/Vi-bias | Vbias | Vi | Vo |  | Vlogic | R2 | R20 | R21 | R68 | Vo/Vi-bias | Vbias | Vi | Vo
5 | 27 | 68 | 10 | 12 | -1.2 | 7.8737 | 4.16 | 2.8817 | 20A resistors on 30A | 3.3 | 10 | 18 | 10 | 22 | -2.2 | 6.7886 | 2.97 | 0.25457
5 | 27 | 68 | 10 | 12 | -1.2 | 7.8737 | 2.5 | 4.8737 |  | 3.3 | 10 | 18 | 10 | 22 | -2.2 | 6.7886 | 1.65 | 3.1586
5 | 27 | 68 | 10 | 12 | -1.2 | 7.8737 | 4.5 | 2.4737 | 20A resistor on 20A | 3.3 | 27 | 68 | 10 | 12 | -1.2 | 5.1966 | 1.716 | 3.1374
5 | 27 | 68 | 10 | 12 | -1.2 | 7.8737 | 2.5 | 4.8737 |  | 3.3 | 27 | 68 | 10 | 12 | -1.2 | 5.1966 | 2.97 | 1.6326
Vlogic | R2 | R20 | R21 | R68 | Vo/Vi-bias | Vbias | Vi | Vo
5 | 10 | 18 | 10 | 22 | -2.2 | 10.2857 | 4.5 | 0.38571 | New Ratios [0,5]
5 | 10 | 18 | 10 | 22 | -2.2 | 10.2857 | 2.5 | 4.7857
5 | 27 | 68 | 10 | 12 | -1.2 | 7.8737 | 2.83 | 4.4777 | old ratios [0,5]
5 | 27 | 68 | 10 | 12 | -1.2 | 7.8737 | 2.5 | 4.8737
Vlogic | R2 | R20 | R21 | R68 | Vo/Vi-bias | Vbias | Vi | Vo
3.3 | 10 | 18 | 10 | 22 | -2.2 | 6.7886 | 2.97 | 0.25457
3.3 | 10 | 18 | 10 | 22 | -2.2 | 6.7886 | 1.65 | 3.1586

## Sheet3
Vlogic | R2 | R20 | R21 | R68 | Vo/Vi-bias | Vbias | Vi | Vo
5 | 18 | 10 | 11 | 22 | -2 | 5.3571 | 4.5 | -3.6429
5 | 18 | 10 | 11 | 22 | -2 | 5.3571 | 2.5 | 0.35714