## WBBOMDesign13
Part | Manufacturer | Part Number | Quantity | Price ($) | Footprint (mm²) | Description | Added?
Css | MuRata | GRM155R71C822KA01D | 1 | 0.01 | 3 | Cap: 8.2 nF Total Derated Cap: 8.2 nF VDC: 16 V ESR: 1 mΩ Package: 0402 | y
Rfbb | Vishay-Dale | CRCW040210K2FKED | 1 | 0.01 | 3 | Resistance: 10.2 kΩ Tolerance: 1.0% Power: 63 mW | y
Cout | Panasonic | 25SVPF47M | 2 | 0.44 | 73.96 | Cap: 47 µF Total Derated Cap: 94 µF VDC: 25 V ESR: 30 mΩ Package: 6.3x6 | y
L1 | TDK | VLP8040T-2R2N | 1 | 0.22 | 113.42 | L: 2.2 µH DCR: 15 mΩ IDC: 6.7 A | y
Cboot | MuRata | GRM21BR71H224MA01L | 1 | 0.07 | 6.75 | Cap: 220 nF Total Derated Cap: 150 nF VDC: 50 V ESR: 1 mΩ Package: 0805 | y
Cin | MuRata | GRM31CR71H475KA12L | 1 | 0.22 | 10.92 | Cap: 4.7 µF Total Derated Cap: 2.7 µF VDC: 50 V ESR: 3 mΩ Package: 2220 | y
U1 | Texas Instruments | LMR14050SDDAR | 1 | 1.06 | 55.2 |  | y
Rt | Vishay-Dale | CRCW040213K7FKED | 1 | 0.01 | 3 | Resistance: 13.7 kΩ Tolerance: 1.0% Power: 63 mW | y
D1 | Diodes Inc. | B540C-13-F | 1 | 0.17 | 83.27 | Type: Schottky VRRM: 40 V Io: 5 A | y
Rfbt | Vishay-Dale | CRCW0402221KFKED | 1 | 0.01 | 3 | Resistance: 221 kΩ Tolerance: 1.0% Power: 63 mW | y
Cff | MuRata | GRM155R71H471KA01D | 1 | 0.01 | 3 | Cap: 470 pF Total Derated Cap: 440 pF VDC: 50 V ESR: 1 mΩ Package: 0402